## Sheet1
Connector Pins Used on PacSat-Dev Board vs. LTM Document
N5BRG 7/13/23
LTM Document			CubeSpace ADCS			PacSat_Dev

Yellow	1		CANL		1	3.3V
H1	2				2
	3		CANH		3
	4				4
	5				5
	6				6
	7				7
	8				8
	9				9	3.3V
	10				10
	11				11
	12				12
	13				13
	14				14	GIOA_3
	15				15	GIOA_2
	16				16	GIOA_1
	17		UART1		17	GIOA_6
	18		UART1		18
	19		UART1		19	FAULT_N
	20	TLM4	UART1		20
	21	TLM3			21
	22	TLM2			22
	23	TLM1			23	HW_POWER_OFF_N
	24				24
	25				25
	26				26
	27	L1			27	CMD_MODE
	28				28
	29	I2C1_reset			29
	30				30
	31				31	ATTACHED
	32				32	UART_TX2
	33		UART2		33
	34				34
	35		UART2		35	VER_BIT1
	36				36	UART_RX2
	37				37
	38				38
	39	Tx3	UART2		39
	40	Rx3	UART2		40
	41	I2C1_sda	I2c_SDA		41	I2C1_sda
	42				42
	43	I2C_sck	I2c_SCK		43	I2C_sck
	44				44
	45				45
	46				46
	47		Sw 5V Options		47	VER_BIT0
	48		Sw 3.3V Options		48
	49		Sw 5V Options		49
	50		Sw 3.3V Options		50
	51	USB dminus	Sw 5V Options		51
	52	USB dplus	Sw 3.3V Options		52
Blue	1				53
H2	2				54
	3				55
	4				56	FCODE_STROBE
	5				57
	6				58
	7				59
	8				60	FCODE_D3
	9				61
	10				62
	11				63
	12				64	FCODE_D0
	13	umblical			65
	14	GPIO4			66	GPIO4
	15	GPIO3			67	GPIO3
	16	GPIO2			68	GPIO2
	17	GPIO1			69	GPIO1
	18				70
	19				71
	20				72
	21		UART1		73
	22		UART1		74
	23				75
	24				76
	25		5V Main		77
	26		5V Main		78
	27	Vsys	3.3V Main		79	Vsys
	28	Vsys	3.3V Main		80	Vsys
	29	GND	GND		81	GND
	30	GND	GND		82	GND
	31				83
	32	GND	GND		84	GND		|
	33				85			|
	34				86			|
	35				87			|
	36				88	UART_TX1		|
	37				89			|
	38				90			|
	39				91			|
	40				92	UART_RX1		|
	41				93			|
	42				94			USB Interface
	43				95			|
	44				96	UART_RTS		|
	45		Vbatt		97			|
	46		Vbatt		98			|
	47				99			|
	48				100	UART_CTS		|
	49				101			|
	50				102			|
	51	BUS_CANH			103			|
	52				104	USB_SUSPEND_LOW		|