## Sheet1
Connector Pins Used on PacSat-Dev Board vs. LTM Document
N5BRG 7/13/23
LTM Document					PacSat_Dev

Yellow	1				1	3.3V
H1	2				2
	3				3
	4				4
	5				5
	6				6
	7				7
	8				8
	9				9	3.3V
	10				10
	11				11
	12				12
	13				13
	14				14	GIOA_3
	15				15	GIOA_2
	16				16	GIOA_1
	17				17	GIOA_6
	18				18
	19				19	FAULT_N
	20	TLM4			20
	21	TLM3			21
	22	TLM2			22
	23	TLM1			23	HW_POWER_OFF_N
	24				24
	25				25
	26				26
	27	L1			27	CMD_MODE
	28				28
	29	I2C1_reset			29
	30				30
	31				31	ATTACHED
	32				32	UART_TX2
	33				33
	34				34
	35				35	VER_BIT1
	36				36	UART_RX2
	37				37
	38				38
	39	Tx3			39
	40	Rx3			40
	41	I2C1_sda			41	I2C1_sda
	42				42
	43	I2C_sck			43	I2C_sck
	44				44
	45				45
	46				46
	47				47	VER_BIT0
	48				48
	49				49
	50				50
	51	dminus			51
	52	dplus			52
Blue	1				53
H2	2				54
	3				55
	4				56	FCODE_STROBE
	5				57
	6				58
	7				59
	8				60	FCODE_D3
	9				61
	10				62
	11				63
	12				64	FCODE_D0
	13	umblical			65
	14	GPIO4			66	GPIO4
	15	GPIO3			67	GPIO3
	16	GPIO2			68	GPIO2
	17	GPIO1			69	GPIO1
	18				70
	19				71
	20				72
	21				73
	22				74
	23				75
	24				76
	25				77
	26				78
	27	Vsys			79	Vsys
	28	Vsys			80	Vsys
	29	GND			81	GND
	30	GND			82	GND
	31				83
	32	GND			84	GND		|
	33				85			|
	34				86			|
	35				87			|
	36				88	UART_TX1		|
	37				89			|
	38				90			|
	39				91			|
	40				92	UART_RX1		|
	41				93			|
	42				94			USB Interface
	43				95			|
	44				96	UART_RTS		|
	45				97			|
	46				98			|
	47				99			|
	48				100	UART_CTS		|
	49				101			|
	50				102			|
	51	BUS_CANH			103			|
	52				104	USB_SUSPEND_LOW		|